## CZĘŚĆ 1
Załącznik nr 1a do SWZ
Zakres dostawy
L.p. | NAZWA | sztuk | cena jednostkowa netto za 1 sztukę (w PLN) | cena całkowita netto (kol. 2 x kol. 3) (w PLN) | stawka podatku VAT (w %) | cena całkowita brutto (w PLN) | producent/numer katalogowy oferowanego produktu
| 1 | 2 | 3 | 4 | 5 | 6 | 7
Część 1
1 | Termometr oporowy Pt100 z króćcem • Rodzaj rezystora: 2xPt100 • Klasa dokładności: A • Układ połączeń: 2x3p • Średnica osłony: 11mm • Długość osłony: 600mm • Króciec: G1/2" • długość odsadzenia: 145mm Przykład: TOP-PKG-05-2xPt100-A-2x3p-11-600-G1/2"-145-N1-Z, producent: Alf-Sensor lub równoważny technicznie | 1 | 0 | 0 |  | 0
2 | Termometr oporowy Pt100 z króćcem • Rodzaj rezystora: 2xPt100 • Klasa dokładności: A • Układ połączeń: 2x3p • Średnica osłony: 11mm • Długość osłony: 600mm • Króciec: G1/2" • długość odsadzenia: 145mm Przykład: TOP-PKG-05-1xPt100-A-3p-9-265-G1/2"-145-N1-Z, producent: Alf-Sensor lub równoważny technicznie | 1 | 0 | 0 |  | 0
3 | Termopara prosta • Wykonanie: Z wkładem wymiennym • Rodzaj termoelementu: 1xK Pojedynczy NiCr-NiAl • Średnica osłony: 15mm • Długość osłony: 350mm • Materiał osłony: 1.4571 Przykład: TER-PD-07-PS-1xK-15-350-1.4571-N1-O-200, producent: Alf-Sensor lub równoważny technicznie | 1 | 0 | 0 |  | 0
4 | Termopara prosta z króćcem i dodatkową osłoną zewnętrzną • Wykonanie: Z wkładem wymiennym • Rodzaj termoelementu: 1xK Pojedynczy NiCr-NiAl • Średnica wkładu płaszczowego: 6mm • Króciec: M20x1,5 • Długość: 735mm Przykład: TER-PKG-78-PS-1xK-6-M20x1,5-735-N2-O, producent: Alf-Sensor lub równoważny technicznie | 1 | 0 | 0 |  | 0
5 | Termopara prosta z króćcem i dodatkową osłoną zewnętrzną • Wykonanie: Z wkładem wymiennym • Rodzaj termoelementu: 1xK Pojedynczy NiCr-NiAl • Średnica wkładu płaszczowego: 6mm • Króciec: M20x1,5 • Długość: 745mm Przykład: TER-PKG-78-PS-1xK-6-M20x1,5-745-N2-O, producent: Alf-Sensor lub równoważny technicznie | 1 | 0 | 0 |  | 0
6 | Termopara prosta z króćcem i dodatkową osłoną zewnętrzną • Wykonanie: Z wkładem wymiennym • Rodzaj termoelementu: 1xK Pojedynczy NiCr-NiAl • Średnica wkładu płaszczowego: 6mm • Króciec: M20x1,5 • Długość: 279mm Przykład: TER-PKG-78-PS-1xK-6-M20x1,5-279-N2-O, producent: Alf-Sensor lub równoważny technicznie | 1 | 0 | 0 |  | 0
7 | Termopara prosta z króćcem i dodatkową osłoną zewnętrzną • Wykonanie: Z wkładem wymiennym • Rodzaj termoelementu: 1xK Pojedynczy NiCr-NiAl • Średnica wkładu płaszczowego: 6mm • Króciec: M20x1,5 • Długość: 161mm Przykład: TER-PKG-78-PS-1xK-6-M20x1,5-161-N2-O, producent: Alf-Sensor lub równoważny technicznie | 1 | 0 | 0 |  | 0
8 | Termometr oporowy Pt100 o wysokociśnieniowym zastosowaniu • Wykonanie: Z wkładem wymiennym • Rodzaj rezystora: 1xPt100 • Klasa dokładności: A • Układ połączeń: 3p • Średnica wkładu płaszczowego: 6mm • Króciec: M20x1,5 • Długość: 188mm Przykład: TOP-PKG-158-PS-1xPt100-A-3p-6-M20x1,5-188-N1-Z, producent: Alf-Sensor lub równoważny technicznie | 1 | 0 | 0 |  | 0
9 | Termometr oporowy Pt100 o wysokociśnieniowym zastosowaniu • Wykonanie: Z wkładem wymiennym • Rodzaj rezystora: 1xPt100 • Klasa dokładności: A • Układ połączeń: 3p • Średnica wkładu płaszczowego: 6mm • Króciec: M20x1,5 • Długość: 350mm Przykład: TOP-PKG-158-PS-1xPt100-A-3p-6-M20x1,5-350-N1-Z, producent: Alf-Sensor lub równoważny technicznie | 1 | 0 | 0 |  | 0
10 | Termometr oporowy Pt100 o wysokociśnieniowym zastosowaniu • Wykonanie: Z wkładem wymiennym • Rodzaj rezystora: 1xPt100 • Klasa dokładności: A • Układ połączeń: 3p • Średnica wkładu płaszczowego: 6mm • Króciec: M20x1,5 • Długość: 600mm Przykład: TOP-PKG-158-PS-1xPt100-A-3p-6-M20x1,5-600-N1-Z, producent: Alf-Sensor lub równoważny technicznie | 1 | 0 | 0 |  | 0
11 | Kompaktowy przetwornik ciśnienia • Zakres pomiarowy: 0-10bar • Sygnał wyjściowy: 4..20mA • Przyłącze elektryczne: kątowe złącze DIN 43650 • Przyłącze procesowe: G1/2 • Materiał części zwilżanych: 316L Przykład: PC-28/0-10bar/PD/G1/2’’, producent: Aplisens lub równoważny technicznie | 2 | 0 | 0 |  | 0
12 | Kompaktowy przetwornik ciśnienia • Zakres pomiarowy: 0-2,5MPa • Sygnał wyjściowy: 4..20mA • Przyłącze elektryczne: kątowe złącze DIN 43650 • Przyłącze procesowe: M20x1,5 • Materiał części zwilżanych: 316L Przykład: AS/0-2,5MPa/4-20mA/M, producent: Aplisens lub równoważny technicznie | 2 | 0 | 0 |  | 0
13 | Kompaktowy przetwornik ciśnienia • Zakres pomiarowy: 0-6bar • Sygnał wyjściowy: 4..20mA • Przyłącze elektryczne: kątowe złącze DIN 43650 • Przyłącze procesowe: G1/4 • Materiał części zwilżanych: 316L Przykład: PC-28/0-6bar/PD/G1/4’’, producent: Aplisens lub równoważny technicznie | 1 | 0 | 0 |  | 0
14 | Kompaktowy przetwornik ciśnienia • Zakres pomiarowy: 0-0,6MPa • Sygnał wyjściowy: 4..20mA • Przyłącze elektryczne: kątowe złącze DIN 43650 • Przyłącze procesowe: M20x1,5 • Materiał części zwilżanych: 316L Przykład: PC-28/0-0,6MPa/PD/M, producent: Aplisens lub równoważny technicznie | 1 | 0 | 0 |  | 0
15 | Kompaktowy przetwornik ciśnienia • Zakres pomiarowy: -100-100kPa • Sygnał wyjściowy: 4..20mA • Przyłącze elektryczne: kątowe złącze DIN 43650 • Przyłącze procesowe: M20x1,5 • Materiał części zwilżanych: 316L Przykład: PC-28/-100-100kPa/PD/M, producent: Aplisens lub równoważny technicznie | 1 | 0 | 0 |  | 0
16 | Kompaktowy przetwornik ciśnienia • Zakres pomiarowy: 0-10 kPa • Sygnał wyjściowy: 4..20mA • Przyłącze elektryczne: kątowe złącze DIN 43650 • Przyłącze procesowe: 1'' z czołową membraną • Materiał części zwilżanych: 316L Przykład: PC-28/0-10 kPa/PD/CG 1", producent: Aplisens lub równoważny technicznie | 1 | 0 | 0 |  | 0
17 | Kompaktowy przetwornik ciśnienia • Wykonanie specjalne: pomiar ciśnienia w procesach szybkozmiennych, stała czasowa <30ms • Zakres pomiarowy: 80-120kPa • Sygnał wyjściowy: 4..20mA • Przyłącze elektryczne: kątowe złącze DIN 43650 • Przyłącze procesowe: G1/2 • Materiał części zwilżanych: 316L Przykład: PC-28/TR/80-120kPa/PD/G1/2", producent: Aplisens lub równoważny technicznie | 1 | 0 | 0 |  | 0
18 | Kompaktowy przetwornik ciśnienia • Zakres pomiarowy: 0-16bar • Sygnał wyjściowy: 4..20mA • Przyłącze elektryczne: kątowe złącze DIN 43650 • Przyłącze procesowe: G1/4 • Materiał części zwilżanych: 316L Przykład: PC-28/0-16bar/PD/G1/4, producent: Aplisens lub równoważny technicznie | 2 | 0 | 0 |  | 0
19 | Hydrostatyczna sonda głębokości • Zakres pomiarowy: 0-4mH2O • Sygnał wyjściowy: 4..20mA • Długość kabla: 10m • Materiał membrany: Hastelloy C276 Przykład: SG-25/0-4mH2O/L=10m, producent: Aplisens lub równoważny technicznie | 2 | 0 | 0 |  | 0
20 | Hydrostatyczna sonda głębokości • Zakres pomiarowy: 0-8mH2O • Sygnał wyjściowy: 4..20mA • Długość kabla: 10m • Materiał membrany: Hastelloy C276 Przykład: SG-25/0-8mH2O/L=10m, producent: Aplisens lub równoważny technicznie | 2 | 0 | 0 |  | 0
21 | Hydrostatyczna sonda głębokości • Zakres pomiarowy: 0-5mH2O • Sygnał wyjściowy: 4..20mA • Długość kabla: 10m • Materiał membrany: Hastelloy C276 Przykład: SG-25/0-5mH2O/L=10m, producent: Aplisens lub równoważny technicznie | 2 | 0 | 0 |  | 0
22 | Kompaktowy przetwornik ciśnienia • Zakres pomiarowy: 0-4bar • Sygnał wyjściowy: 4..20mA • Przyłącze elektryczne: kątowe złącze DIN 43650 • Przyłącze procesowe: M12x1,5 • Materiał części zwilżanych: 316L Przykład: PC-28/0-4barABS/PD/M, producent: Aplisens lub równoważny technicznie | 1 | 0 | 0 |  | 0
23 | Kompaktowy przetwornik ciśnienia • Zakres pomiarowy: 0-60bar absolutne • Sygnał wyjściowy: 4..20mA • Przyłącze elektryczne: kątowe złącze DIN 43650 • Przyłącze procesowe: M12x1,5 • Materiał części zwilżanych: 316L Przykład: PC-28/0-60barABS/PD/M, producent: Aplisens lub równoważny technicznie | 1 | 0 | 0 |  | 0
24 | Kompaktowy przetwornik ciśnienia • Zakres pomiarowy: 0-25bar absolutne • Sygnał wyjściowy: 4..20mA • Przyłącze elektryczne: kątowe złącze DIN 43650 • Przyłącze procesowe: M12x1,5 • Materiał części zwilżanych: 316L Przykład: PC-28/0-25barABS/PD/M, producent: Aplisens lub równoważny technicznie | 1 | 0 | 0 |  | 0
25 | Kompaktowy przetwornik ciśnienia • Zakres pomiarowy: 0-160kPa absolutne • Sygnał wyjściowy: 4..20mA • Przyłącze elektryczne: kątowe złącze DIN 43650 • Przyłącze procesowe: M12x1,5 • Materiał części zwilżanych: 316L Przykład: PC-28/0-160kPaABS/PD/M, producent: Aplisens lub równoważny technicznie | 1 | 0 | 0 |  | 0
26 | Kompaktowy przetwornik ciśnienia • Zakres pomiarowy: 0-6bar • Sygnał wyjściowy: 4..20mA • Przyłącze elektryczne: kątowe złącze DIN 43650 • Przyłącze procesowe: M12x1,5 • Materiał części zwilżanych: 316L Przykład: PC-28/0-6bar/PD/M, producent: Aplisens lub równoważny technicznie | 1 | 0 | 0 |  | 0
27 | Przetwornik tensometryczny • Zasilanie: 20 ... 35 V DC • Montaż: na szynie DIN • Zasilanie sensora: 1 ... 5 V • Sygnał wejściowy: -100 ... 100 mV • Wyświetlacz LED: Tak • Programowanie: z przycisków • Wejście tensometru: pełny lub półmostkowy • Wyjście -20 mA ... 20 mA lub -10 V ... 10 V • Wyjścia przekaźnikowe: minimum 2 Przykład: KFD2-WAC2-1.D, producent: Pepperl+Fuchs lub równoważny technicznie | 1 | 0 | 0 |  | 0
28 | Pozycjoner elektropneumatyczny • Zabezpieczenie przeciwwybuchowe: II 2 G Ex ia IICT4/T6 Gb / II 2 D Ex ia IIIC T 85 °C Db, PTB 18 ATEX 2001 • Z sygnalizatorem położenia 4 do 20 mA; • Z 2 programowymi wyłącznikami krańcowymi (NAMUR) Przykład: 3730-1-1100140101001009998-00-0000, producent: Samson lub równoważny technicznie | 1 | 0 | 0 |  | 0
29 | Ustawnik pozycyjny • Wyświetlacz: tak • iskrobezpieczny ATEX • Przyłącze powietrza: 1/4” NPT, • Funkcja: jednostronnego działania • Wrzeciono: z gwintem/nakrętką do siłowników liniowychki • Sygnał wejściowy/protokół: Profibus PA D3IMU-S39PVA-ZPXX, producent: Flowserve | 1 | 0 | 0 |  | 0
30 | Ustawnik pozycyjny • Wydajność skoku: od 15° do 90° • Zakres sygnału wejściowego: 4 - 20 mA HART • Zakres ciśnienia wejściowego: do 6,0 bar • Zasilanie napięciem: 24VDC • Certyfikaty: Ex ia IIC, ATEX II 1G • Przyłącze powietrza: 1/4 NPT • Wyłączniki krańcowe: mechaniczne520MD-15-W2DEE-0001 Przykład: 520MD-15-W2DEE-0001, producent: Flowserve lub równoważny technicznie | 1 | 0 | 0 |  | 0
31 | Pozycjoner elektropneumatyczny • Funkcja sterowania: jednostronnego i dwustronnego działania • Typ: obrotowy (NAMUR) • Wejście: 4..20mA • System zaworów pilotowych/Pojemność powietrza: Uniwersalny • Podłączenie elektryczne: Dławik kablowy • Sprzężenie zwrotne: analogowe • Wejście cyfrowe: Tak Przykład: 8791-D3-00-FA06-E-A-KD-GI-0-E-0-L *;PK02 (323217), producent: Burkert lub równoważny technicznie | 1 | 0 | 0 |  | 0
Razem wartość brutto | [5 empty] | 0
Część 2
1 | • Przetwornik bezinwazyjnego przepływomierza ultradźwiękowego o Min. 1 kanał pomiarowy, o Zasilanie 230VAC o Stopień ochrony: min IP66 o Sygnał wyjściowy: 4..20mA | 1 | 0 | 0 |  | 0
2 | Zestaw sond wraz z niezbędnymi akcesoriami montażowymi oraz instrukcjami do bezinwazyjnego (montowanego bezpośrednio na powierzchni rury) przepływomierza ultradźwiękowego obsługujących średnice nominalne rurociągów od 15mm do 800mm wraz z kablami łączącymi przetwornik z sondami o min. długości 3 metrów. | 1 | 0 | 0 |  | 0
Razem wartość brutto | [5 empty] | 0