## Arkusz1
L.p. | U [mm] | L [mm] | Przykład | Sztuk | Cena jednostkowa netto PLN | Stawka podatku VAT | Cena jednostkowa brutto | Wartość brutto (ilość x cena jedn. brutto)
I. Termopary o następujących parametrach: • termopara prosta typu 1xK z głowicą, • rura ochronna: rura żaroodporna 1.4841, fi 22 mm, o długości 400mm, • rura ceramiczna: ceramika fi 15 mm typu KER 799 gazoszczelna o długości 900 mm, • temperatura pracy: do 1200°C, • Długość całkowita L: zgodnie z poniższą tabelą.
1 | n.d. | 1300 | TER-P-44-1xK-22-1.4841-400-Ker799-1300-O-DA-1200 firmy Alf Sensor lub równoważna technicznie | 10 |  |  | 0 | 0
II. Termopary o następujących parametrach: • termopara z wkładem wymiennym, • rodzaj termoelementu: 1xK, • średnica wkładu płaszczowego: 8mm, • króciec: M20x1.5, • długość wkładu L: zgodnie z poniższą tabelą.
1 | n.d. | 995 | TER-PKG-78-PS-1xK-8-M20x1,5-995-N2 firmy Alf Sensor lub równoważna technicznie | 10 |  |  | 0 | 0
2 | n.d. | 1195 | TER-PKG-78-PS-1xK-8-M20x1,5-1195-N2 firmy Alf Sensor lub równoważna technicznie | 16 |  |  | 0 | 0
III. Termopary o następujących parametrach: • termopara z wkładem wymiennym, • rodzaj termoelementu: 1xK, • średnica wkładu płaszczowego: 6mm, • króciec: M20x1.5, • długość wkładu L: zgodnie z poniższą tabelą.
1 | n.d. | 195 | TER-PKG-78-PS-1xK-6-M20x1,5-195-N2-O firmy Alf Sensor lub równoważna technicznie | 4 |  |  | 0 | 0
2 | n.d. | 205 | TER-PKG-78-PS-1xK-6-M20x1,5-205-N2-O firmy Alf Sensor lub równoważna technicznie | 1 |  |  | 0 | 0
3 | n.d. | 228 | TER-PKG-78-PS-1xK-6-M20x1,5-228-N2-O firmy Alf Sensor lub równoważna technicznie | 1 |  |  | 0 | 0
4 | n.d. | 210 | TER-PKG-78-PS-1xK-6-M20x1,5-210-N2-O firmy Alf Sensor lub równoważna technicznie | 1 |  |  | 0 | 0
5 | n.d. | 328 | TER-PKG-78-PS-1xK-6-M20x1,5-328-N2-O firmy Alf Sensor lub równoważna technicznie | 1 |  |  | 0 | 0
6 | n.d. | 279 | TER-PKG-78-PS-1xK-6-M20x1,5-279-N2-O firmy Alf Sensor lub równoważna technicznie | 1 |  |  | 0 | 0
7 | n.d. | 302 | TER-PKG-78-PS-1xK-6-M20x1,5-302-N2-O firmy Alf Sensor lub równoważna technicznie | 2 |  |  | 0 | 0
8 | n.d. | 383 | TER-PKG-78-PS-1xK-6-M20x1,5-383-N2-O firmy Alf Sensor lub równoważna technicznie | 1 |  |  | 0 | 0
9 | n.d. | 231 | TER-PKG-78-PS-1xK-6-M20x1,5-231-N2-O firmy Alf Sensor lub równoważna technicznie | 1 |  |  | 0 | 0
10 | n.d. | 495 | TER-PKG-78-PS-1xK-6-M20x1,5-495-N2-O firmy Alf Sensor lub równoważna technicznie | 1 |  |  | 0 | 0
11 | n.d. | 390 | TER-PKG-78-PS-1xK-6-M20x1,5-390-N2-O firmy Alf Sensor lub równoważna technicznie | 1 |  |  | 0 | 0
12 | n.d. | 250 | TER-PKG-78-PS-1xK-6-M20x1,5-250-N2-O firmy Alf Sensor lub równoważna technicznie | 1 |  |  | 0 | 0
13 | n.d. | 287 | TER-PKG-78-PS-1xK-6-M20x1,5-287-N2-O firmy Alf Sensor lub równoważna technicznie | 1 |  |  | 0 | 0
14 | n.d. | 343 | TER-PKG-78-PS-1xK-6-M20x1,5-343-N2-O firmy Alf Sensor lub równoważna technicznie | 1 |  |  | 0 | 0
15 | n.d. | 220 | TER-PKG-78-PS-1xK-6-M20x1,5-220-N2-O firmy Alf Sensor lub równoważna technicznie | 1 |  |  | 0 | 0
16 | n.d. | 300 | TER-PKG-78-PS-1xK-6-M20x1,5-300-N2-O firmy Alf Sensor lub równoważna technicznie | 1 |  |  | 0 | 0
IV. Termometr oporowy Pt100 o wysokociśnieniowym zastosowaniu • termometr z wkładem wymiennym Pt100 o wysokociśnieniowym zastosowaniu, • rodzaj rezystora: 1xPt100, • klasa dokładności: A, • układ połączeń: 3-przewodowy, • średnica wkładu płaszczowego: 6mm, • króciec: M20x1.5, • spoina: odizolowana, • długość wkładu L: zgodnie z poniższą tabelą.
1 | n.d. | 285 | TOP-PKG-158-PS-1xPt100-A-3p-6-M20x1,5-285-N1-O firmy Alf Sensor lub równoważna technicznie | 3 |  |  | 0 | 0
2 | n.d. | 795 | TOP-PKG-158-PS-1xPt100-A-3p-6-M20x1,5-795-N1-O firmy Alf Sensor lub równoważna technicznie | 3 |  |  | 0 | 0
3 | n.d. | 945 | TOP-PKG-158-PS-1xPt100-A-3p-6-M20x1,5-945-N1-O firmy Alf Sensor lub równoważna technicznie | 3 |  |  | 0 | 0
4 | n.d. | 855 | TOP-PKG-158-PS-1xPt100-A-3p-6-M20x1,5-855-N1-O firmy Alf Sensor lub równoważna technicznie | 3 |  |  | 0 | 0
5 | n.d. | 895 | TOP-PKG-158-PS-1xPt100-A-3p-6-M20x1,5-895-N1-O firmy Alf Sensor lub równoważna technicznie | 2 |  |  | 0 | 0
6 | n.d. | 188 | TOP-PKG-158-PS-1xPt100-A-3p-6-M20x1,5-188-N1-O firmy Alf Sensor lub równoważna technicznie | 1 |  |  | 0 | 0
7 | n.d. | 390 | TOP-PKG-158-PS-1xPt100-A-3p-6-M20x1,5-390-N1-O firmy Alf Sensor lub równoważna technicznie | 3 |  |  | 0 | 0
8 | n.d. | 383 | TOP-PKG-158-PS-1xPt100-A-3p-6-M20x1,5-383-N1-O firmy Alf Sensor lub równoważna technicznie | 1 |  |  | 0 | 0
9 | n.d. | 113 | TOP-PKG-158-PS-1xPt100-A-3p-6-M20x1,5-113-N1-O firmy Alf Sensor lub równoważna technicznie | 1 |  |  | 0 | 0
10 | n.d. | 440 | TOP-PKG-158-PS-1xPt100-A-3p-6-M20x1,5-440-N1-O firmy Alf Sensor lub równoważna technicznie | 1 |  |  | 0 | 0
11 | n.d. | 115 | TOP-PKG-158-PS-1xPt100-A-3p-6-M20x1,5-115-N1-O firmy Alf Sensor lub równoważna technicznie | 1 |  |  | 0 | 0
12 | n.d. | 183 | TOP-PKG-158-PS-1xPt100-A-3p-6-M20x1,5-183-N1-O firmy Alf Sensor lub równoważna technicznie | 1 |  |  | 0 | 0
13 | n.d. | 182 | TOP-PKG-158-PS-1xPt100-A-3p-6-M20x1,5-182-N1-O firmy Alf Sensor lub równoważna technicznie | 1 |  |  | 0 | 0
14 | n.d. | 315 | TOP-PKG-158-PS-1xPt100-A-3p-6-M20x1,5-315-N1-O firmy Alf Sensor lub równoważna technicznie | 1 |  |  | 0 | 0
15 | n.d. | 260 | TOP-PKG-158-PS-1xPt100-A-3p-6-M20x1,5-260-N1-O firmy Alf Sensor lub równoważna technicznie | 1 |  |  | 0 | 0
16 | n.d. | 210 | TOP-PKG-158-PS-1xPt100-A-3p-6-M20x1,5-210-N1-O firmy Alf Sensor lub równoważna technicznie | 2 |  |  | 0 | 0
17 | n.d. | 220 | TOP-PKG-158-PS-1xPt100-A-3p-6-M20x1,5-220-N1-O firmy Alf Sensor lub równoważna technicznie | 2 |  |  | 0 | 0
18 | n.d. | 153 | TOP-PKG-158-PS-1xPt100-A-3p-6-M20x1,5-153-N1-O firmy Alf Sensor lub równoważna technicznie | 2 |  |  | 0 | 0
19 | n.d. | 143 | TOP-PKG-158-PS-1xPt100-A-3p-6-M20x1,5-143-N1-O firmy Alf Sensor lub równoważna technicznie | 2 |  |  | 0 | 0
20 | n.d. | 449 | TOP-PKG-158-PS-1xPt100-A-3p-6-M20x1,5-449-N1-O firmy Alf Sensor lub równoważna technicznie | 2 |  |  | 0 | 0
21 | n.d. | 294 | TOP-PKG-158-PS-1xPt100-A-3p-6-M20x1,5-294-N1-O firmy Alf Sensor lub równoważna technicznie | 1 |  |  | 0 | 0
22 | n.d. | 154 | TOP-PKG-158-PS-1xPt100-A-3p-6-M20x1,5-154-N1-O firmy Alf Sensor lub równoważna technicznie | 1 |  |  | 0 | 0
23 | n.d. | 450 | TOP-PKG-158-PS-1xPt100-A-3p-6-M20x1,5-450-N1-O firmy Alf Sensor lub równoważna technicznie | 1 |  |  | 0 | 0
24 | n.d. | 194 | TOP-PKG-158-PS-1xPt100-A-3p-6-M20x1,5-194-N1-O firmy Alf Sensor lub równoważna technicznie | 2 |  |  | 0 | 0
25 | n.d. | 228 | TOP-PKG-158-PS-1xPt100-A-3p-6-M20x1,5-228-N1-O firmy Alf Sensor lub równoważna technicznie | 1 |  |  | 0 | 0
V. Osłona rurowa dla termometrów oporowych i termopar • typ osłony: rurowa do wspawania, • materiał: 1.4841, • średnica osłony (rury) zewn/wew: 15mm/9mm, • gwint: M20x1.5, • długość zanurzeniowa osłony U: zgodnie z poniższą tabelą, • długość odsadzenia: 60mm, • długość czujnika L: zgodnie z poniższą tabelą.
1 | 940 | 995 | TUB-R/SP-1.4841-15/9-M20x1.5-940-60-995 firmy Alf Sensor lub równoważna technicznie | 10 |  |  | 0 | 0
2 | 1140 | 1195 | TUB-R/SP-1.4841-15/9-M20x1.5-1140-60-1195 firmy Alf Sensor lub równoważna technicznie | 16 |  |  | 0 | 0
VI. Osłona ciśnieniowa dla termometrów oporowych i termopar: • typ osłony: ciśnieniowa kołnierzowa, • typ przyłącza procesowego: DN80PN16/B1, • kształt osłony: zwężana, • materiał: 1.4841/1.4571, • średnica osłony na końcu: 12,5mm, • średnica osłony przy gnieździe: 19mm, • średnica wiercenia: 7mm, • gwint wewnętrzny: M20x1,5, • długość zanurzeniowa osłony U: zgodnie z poniższą tabelą, • długość odsadzenia: 60mm, • długość czujnika L: zgodnie z poniższą tabelą.
1 | 740 | 795 | T-WELL-W/PF-DN80PN16/B1-Z-1.4841/1.4571-12,5-19-7-M20x1,5-740-60-36-795 firmy Alf Sensor lub równoważna technicznie | 3 |  |  | 0 | 0
2 | 890 | 945 | T-WELL-W/PF-DN80PN16/B1-Z-1.4841/1.4571-12,5-19-7-M20x1,5-890-60-36-945 firmy Alf Sensor lub równoważna technicznie | 3 |  |  | 0 | 0
3 | 840 | 895 | T-WELL-W/PF-DN80PN16/B1-Z-1.4841/1.4571-12,5-19-7-M20x1,5-840-60-36-895 firmy Alf Sensor lub równoważna technicznie | 2 |  |  | 0 | 0
VII. Osłona ciśnieniowa dla termometrów oporowych i termopar: • typ osłony: ciśnieniowa kołnierzowa, • typ przyłącza procesowego: DN80PN16/B1, • kształt osłony: zwężana, • materiał: 1.4571/E-CTFE, • średnica osłony na końcu: 12,5mm, • średnica osłony przy gnieździe: 19mm, • średnica wiercenia: 7mm, • gwint wewnętrzny: M20x1,5, • długość zanurzeniowa osłony U: zgodnie z poniższą tabelą, • długość odsadzenia: 60mm, • długość czujnika L: zgodnie z poniższą tabelą.
1 | 800 | 855 | T-WELL-W/PF-DN80PN16/B1-Z-1.4571/E-CTFE-12,5-19-7-M20x1,5-800-60-30-855 firmy Alf Sensor lub równoważna technicznie | 3 |  |  | 0 | 0
VIII. Osłona ciśnieniowa dla termometrów oporowych i termopar: • typ osłony: ciśnieniowa kołnierzowa, • typ przyłącza procesowego: DN80PN16/B1, • kształt osłony: zwężana, • materiał: 1.4404/PFA, • średnica osłony na końcu: 12,5mm, • średnica osłony przy gnieździe: 19mm, • średnica wiercenia: 7mm, • gwint wewnętrzny: M20x1,5, • długość zanurzeniowa osłony U: zgodnie z poniższą tabelą, • długość odsadzenia: 60mm, • długość czujnika L: zgodnie z poniższą tabelą.
1 | 230 | 285 | T-WELL-W/PF-DN50PN16/B1-Z-1.4404/PFA-12,5-19-7-M20x1,5-230-60-30-285 firmy Alf Sensor lub równoważna technicznie | 3 |  |  | 0 | 0
[7 empty] | Suma: | 0