## CZĘŚĆ 1
Załącznik nr 1a do SWZ
Zakres dostawy
L.p. | NAZWA | sztuk | cena jednostkowa netto za 1 sztukę (w PLN) | cena całkowita netto (kol. 2 x kol. 3) (w PLN) | stawka podatku VAT (w %) | cena całkowita brutto (w PLN) | producent/numer katalogowy oferowanego produktu
| 1 | 2 | 3 | 4 | 5 | 6 | 7
Część 1
1 | Przetwornik ciśnienia • typ pomiaru: różnicowy • zakres pomiarowy: –62,2 do 62,2 mbar • wyjście z przetwornika: 4–20 mA z sygnałem cyfrowym opartym na protokole HART • typ kołnierza procesowego ¦ Materiał kołnierza ¦ Zawór spustowo-odpowietrzający: Współpłaszczyznowy ¦ Stal nierdzewna ¦Stop C-276 • membrana izolacyjna: Stop C-276 • Pierścień samouszczelniający: PTFE wypełnione włóknem szklanym • Ciecz wypełniająca czujnik: Silikon • materiał obudowy: Aluminium • rozmiar wejścia przewodu: M20 x 1.5 • z wyświetlaczem LCD • z certyfikatem kalibracji 2051CD1A73A1BB4L4M5Q4, producent: Emerson | 1 | 0 | 0 |  | 0
2 | Przetwornik ciśnienia • typ pomiaru: różnicowy • zakres pomiarowy: –623 do 623 mbar • wyjście z przetwornika: 4–20 mA z sygnałem cyfrowym opartym na protokole HART • typ kołnierza procesowego ¦ Materiał kołnierza ¦ Zawór spustowo-odpowietrzający: Współpłaszczyznowy ¦ Stal nierdzewna ¦ Stal nierdzewna • membrana izolacyjna: Stal nierdzewna 316L • Pierścień samouszczelniający: PTFE wypełnione włóknem szklanym • Ciecz wypełniająca czujnik: Silikon • materiał obudowy: Aluminium • rozmiar wejścia przewodu: M20 x 1.5 • z wyświetlaczem LCD • z certyfikatem kalibracji 2051CD2A22A1BM5Q4, producent: Emerson | 1 | 0 | 0 |  | 0
3 | Przetwornik ciśnienia • typ pomiaru: różnicowy • zakres pomiarowy: –623 do 623 mbar • wyjście z przetwornika: 4–20 mA z sygnałem cyfrowym opartym na protokole HART • typ kołnierza procesowego ¦ Materiał kołnierza ¦ Zawór spustowo-odpowietrzający: Współpłaszczyznowy ¦ Stal nierdzewna ¦ Stal nierdzewna • membrana izolacyjna: Stal nierdzewna 316L • Pierścień samouszczelniający: PTFE wypełnione włóknem szklanym • Ciecz wypełniająca czujnik: Silikon • materiał obudowy: Aluminium • rozmiar wejścia przewodu: M20 x 1.5 • Zespoły uszczelek: Montaż do dwóch uszczelek membranowych Rosemount 1199 • z wyświetlaczem LCD • z certyfikatem kalibracji 2051CD2A22A1BS2B4M5Q4, producent: Emerson | 1 | 0 | 0 |  | 0
3.1. | Oddzielacz zdalny do pkt 3 • Ciecz wypełniająca: Silikon 200 • Opis przyłącza/śr. wewn. kapilary: 0,03 cala (0,711 mm) śr. wewn. • Długość kapilary/montaż bezpośredni: 1.5 m (4.9 ft) • Standard przemysłowy: EN 1092-1 (norma europejska) • Rodzaj oddzielacza: Kołnierzowy, z uniesioną powierzchnią czołową, poza siecią • Przyłącze procesowe: DN 25 • Klasa wytrzymałości kołnierza/dopuszczalne ciśnienie: PN 40 (EN 1092-1) • Upr Hsg/Flange Matl: 316L/316 • Materiał membrany: Tantalum diaphragm, seam welded • Flushing Connection Ring Material (Lower Housing) ¦ Extension Length: Alloy C-276 Lower Housing • Flushing Connections ¦ Additional Extension Length: None • Intermediate Gasket Material: PTFE 1199DDB53DRFWDGDCB5J, producent: Emerson | 2 | 0 | 0 |  | 0
4 | Przetwornik ciśnienia • typ pomiaru: różnicowy • zakres pomiarowy: –2,5 do 2,5 bar • wyjście z przetwornika: 4–20 mA z sygnałem cyfrowym opartym na protokole HART • typ kołnierza procesowego ¦ Materiał kołnierza ¦ Zawór spustowo-odpowietrzający: Współpłaszczyznowy ¦ Stal nierdzewna ¦ Stal nierdzewna • membrana izolacyjna: Stal nierdzewna 316L • Pierścień samouszczelniający: PTFE wypełnione włóknem szklanym • Ciecz wypełniająca czujnik: Silikon • materiał obudowy: Aluminium • rozmiar wejścia przewodu: M20 x 1.5 • Zespoły uszczelek: Montaż do dwóch uszczelek membranowych Rosemount 1199 • z wyświetlaczem LCD • z certyfikatem kalibracji 2051CD3A22A1BS2B4M5Q4, producent: Emerson | 1 | 0 | 0 |  | 0
4.1. | Oddzielacz zdalny do pkt 4 • Ciecz wypełniająca: Silikon 200 • Opis przyłącza/śr. wewn. kapilary: 0,03 cala (0,711 mm) śr. wewn. • Długość kapilary/montaż bezpośredni: 1.5 m (4.9 ft) • Standard przemysłowy: EN 1092-1 (norma europejska) • Rodzaj oddzielacza: Kołnierzowy, z uniesioną powierzchnią czołową, poza siecią • Przyłącze procesowe: DN 25 • Klasa wytrzymałości kołnierza/dopuszczalne ciśnienie: PN 40 (EN 1092-1) • Upr Hsg/Flange Matl: 316L/316 • Materiał membrany: Tantalum diaphragm, seam welded • Flushing Connection Ring Material (Lower Housing) ¦ Extension Length: Alloy C-276 Lower Housing • Flushing Connections ¦ Additional Extension Length: None • Intermediate Gasket Material: PTFE 1199DDB53DRFWDGDCB5J, producent: Emerson | 2 | 0 | 0 |  | 0
5 | Przetwornik ciśnienia • typ pomiaru: gage • zakres pomiarowy: -1.0 to 55 bar • wyjście z przetwornika: 4–20 mA z sygnałem cyfrowym opartym na protokole HART • typ kołnierza procesowego: 1/2-14 NPT Female • membrana izolująca: 316L SST • płyn wypełniający czujnik: silikon • materiał obudowy: Aluminium • rozmiar wejścia przewodu: M20 x 1.5 • z wyświetlaczem LCD • z certyfikatem kalibracji 2051TG3A2B21BM5Q4, producent: Emerson | 1 | 0 | 0 |  | 0
6 | Przetwornik ciśnienia • typ pomiaru: gage • zakres pomiarowy: -1.0 to 274 bar • wyjście z przetwornika: 4–20 mA z sygnałem cyfrowym opartym na protokole HART • typ kołnierza procesowego: 1/2-14 NPT Female • membrana izolująca: 316L SST • płyn wypełniający czujnik: silikon • materiał obudowy: Aluminium • rozmiar wejścia przewodu: M20 x 1.5 • z wyświetlaczem LCD • z certyfikatem kalibracji 2051TG4A2B21BM5Q4, producent: Emerson | 1 | 0 | 0 |  | 0
7 | Przetwornik ciśnienia In-Line • typ pomiaru: Przyrząd pomiarowy • zakres pomiarowy: –1,0 to 2,1 bar • wyjście z przetwornika: 4–20 mA z sygnałem cyfrowym opartym na protokole HART • Materiał konstrukcyjny, membrana izolacyjna, ciecz wypełniająca: Stal nierdzewna 316L, stal nierdzewna 316L, silikon • Przyłącze procesowe: Złącze żeńskie 1/2–14 NPT • rozmiar wejścia przewodu: M20 x 1.5 • z wyświetlaczem LCD • z certyfikatem kalibracji 2088G1S22A2M5Q4, producent: Emerson | 1 | 0 | 0 |  | 0
8 | Przetwornik ciśnienia In-Line • typ pomiaru: Przyrząd pomiarowy • zakres pomiarowy: –1,0 to 2,1 bar • wyjście z przetwornika: 4–20 mA z sygnałem cyfrowym opartym na protokole HART • Materiał konstrukcyjny, membrana izolacyjna, ciecz wypełniająca: Stop C-276, stop C-276, silikon • Przyłącze procesowe: Złącze żeńskie 1/2–14 NPT • rozmiar wejścia przewodu: M20 x 1.5 • z wyświetlaczem LCD • z certyfikatem kalibracji 2088G1S33A2M5Q4, producent: Emerson | 1 | 0 | 0 |  | 0
9 | Przetwornik ciśnienia In-Line • typ pomiaru: Przyrząd pomiarowy • zakres pomiarowy: –1,0 to 10,3 bar • wyjście z przetwornika: 4–20 mA z sygnałem cyfrowym opartym na protokole HART • Materiał konstrukcyjny, membrana izolacyjna, ciecz wypełniająca: Stal nierdzewna 316L, stal nierdzewna 316L, silikon • Przyłącze procesowe: Złącze żeńskie 1/2–14 NPT • rozmiar wejścia przewodu: M20 x 1.5 • Zespoły uszczelek: Montaż do dwóch uszczelek membranowych Rosemount 1199 • z wyświetlaczem LCD • z certyfikatem kalibracji 2088G2S22A2S1M5Q4, producent: Emerson | 1 | 0 | 0 |  | 0
9.1. | Oddzielacz zdalny do pkt 9 • Ciecz wypełniająca: Silikon 200 • Opis przyłącza/śr. wewn. kapilary: 0,03 cala (0,711 mm) śr. wewn. • Długość kapilary/montaż bezpośredni: 1.5 m (4.9 ft) • Standard przemysłowy: EN 1092-1 (norma europejska) • Rodzaj oddzielacza: Kołnierzowy, z uniesioną powierzchnią czołową, poza siecią • Przyłącze procesowe: DN 25 • Klasa wytrzymałości kołnierza/dopuszczalne ciśnienie: PN 40 (EN 1092-1) • Upr Hsg/Flange Matl: 316L/316 • Materiał membrany: Tantalum diaphragm, seam welded • Flushing Connection Ring Material (Lower Housing) ¦ Extension Length: Alloy C-276 Lower Housing • Flushing Connections ¦ Additional Extension Length: None • Intermediate Gasket Material: PTFE 1199WDB53DRFWDGDCB5J, producent: Emerson | 1 | 0 | 0 |  | 0
10 | Przetwornik ciśnienia In-Line • typ pomiaru: Przyrząd pomiarowy • zakres pomiarowy: –1,0 to 55,2 bar • wyjście z przetwornika: 4–20 mA z sygnałem cyfrowym opartym na protokole HART • Materiał konstrukcyjny, membrana izolacyjna, ciecz wypełniająca: Stal nierdzewna 316L, stal nierdzewna 316L, silikon • Przyłącze procesowe: Złącze żeńskie 1/2–14 NPT • rozmiar wejścia przewodu: M20 x 1.5 • z wyświetlaczem LCD • z certyfikatem kalibracji 2088G3S22A2M5Q4, producent: Emerson | 1 | 0 | 0 |  | 0
11 | Przetwornik ciśnienia In-Line • typ pomiaru: Przyrząd pomiarowy • zakres pomiarowy: –1,0 to 275,8 bar • wyjście z przetwornika: 4–20 mA z sygnałem cyfrowym opartym na protokole HART • Materiał konstrukcyjny, membrana izolacyjna, ciecz wypełniająca: Stal nierdzewna 316L, stal nierdzewna 316L, silikon • Przyłącze procesowe: Złącze żeńskie 1/2–14 NPT • rozmiar wejścia przewodu: M20 x 1.5 • z wyświetlaczem LCD • z certyfikatem kalibracji 2088G4S22A2M5Q4, producent: Emerson | 1 | 0 | 0 |  | 0
12 | Przepływomierz Annubar • Typ pomiaru: Ciśnienie różnicowe • Rodzaj płynu: Para • Rozmiar linii: 6 cali. (150 mm) • Materiał rury/materiał montażowy: chromowo-molibdenowy gatunek F-22 • Orientacja orurowania: Rurociągi poziome • Typ Annubar: Kołnierzowy z przeciwległą podporą boczną • Materiał czujnika: stal nierdzewna 316 • Rozmiar czujnika: Rozmiar czujnika 2 — Rozmiary linii 6 cali. (150 mm) do 96 cali. (2400mm) • Typ mocowania: PN100 EN-1092-1 RF • Podpora lub dławnica po przeciwnej stronie: Spawany przeciwległy zespół podpory • Zawór odcinający do modeli Flo-Tap: Nie dotyczy lub dostarcza klient • Pomiar temperatury: Brak czujnika temperatury • Platforma przyłączeniowa nadajnika: Połączenia SW do montażu zdalnego (½ cala) • Zakres różnicy ciśnień: 0 do 1000 inH2O (0 do 2,49 bar) • Zakres ciśnienia statycznego: Brak • Wyjście przetwornika: 4–20 mA z sygnałem cyfrowym opartym na protokole HART® • Typ obudowy przetwornika: obudowa Plantweb, materiał: aluminium, rozmiar przepustu kablowego: M20 x 1,5 • Klasa wydajności: Klasyczna: dokładność natężenia przepływu do 1,40%, zakres regulacji przepływu 8:1, 15-letnia stabilność • Rozszerzona gwarancja na produkt: 3-letnia ograniczona gwarancja • Certyfikat identyfikowalności materiału: Certyfikat identyfikowalności materiału zgodnie z EN 10204:2004 3.1 • Zgodność z przepisami: Europejska dyrektywa ciśnieniowa (PED) • Przyłącza przyrządów dla opcji montażu zdalnego: zasuwy OS i Y, stal nierdzewna • Certyfikat kalibracji przetwornika: Certyfikat kalibracji przetwornika • Wyświetlacz cyfrowy: Wyświetlacz LCD Plantweb™ (wymaga obudowy Plantweb) • Rozdzielacz do opcji montażu zdalnego: Rozdzielacz 5-zaworowy, stal nierdzewna 3051SFADS060CNHFS2D6D0083AA1B2WR3Q8J6G6Q4M5F6, producent: Emerson | 1 | 0 | 0 |  | 0 |  | 0
13 | Przepływomierz Annubar • Typ pomiaru: Ciśnienie różnicowe • Rodzaj płynu: Para • Rozmiar linii: 8 cali. (200mm) • Materiał rury/materiał montażowy: chromowo-molibdenowy gatunek F-22 • Orientacja orurowania: Rurociągi poziome • Typ Annubar: Kołnierzowy z przeciwległą podporą boczną • Materiał czujnika: stal nierdzewna 316 • Rozmiar czujnika: Rozmiar czujnika 2 — Rozmiary linii 6 cali. (150 mm) do 96 cali. (2400mm) • Typ mocowania: PN100 EN-1092-1 RF • Podpora lub dławnica po przeciwnej stronie: Spawany przeciwległy zespół podpory • Zawór odcinający do modeli Flo-Tap: Nie dotyczy lub dostarcza klient • Pomiar temperatury: Brak czujnika temperatury • Platforma przyłączeniowa nadajnika: Połączenia SW do montażu zdalnego (½ cala) • Zakres różnicy ciśnień: 0 do 250 inH2O (0 do 621,60 mbar) • Zakres ciśnienia statycznego: Brak • Wyjście przetwornika: 4–20 mA z sygnałem cyfrowym opartym na protokole HART® • Typ obudowy przetwornika: obudowa Plantweb, materiał: aluminium, rozmiar przepustu kablowego: M20 x 1,5 • Klasa wydajności: Klasyczna: dokładność natężenia przepływu do 1,40%, zakres regulacji przepływu 8:1, 15-letnia stabilność • Rozszerzona gwarancja na produkt: 3-letnia ograniczona gwarancja • Certyfikat identyfikowalności materiału: Certyfikat identyfikowalności materiału zgodnie z EN 10204:2004 3.1 • Zgodność z przepisami: Europejska dyrektywa ciśnieniowa (PED) • Przyłącza przyrządów dla opcji montażu zdalnego: zasuwy OS i Y, stal nierdzewna • Certyfikat kalibracji przetwornika: Certyfikat kalibracji przetwornika • Wyświetlacz cyfrowy: Wyświetlacz LCD Plantweb™ (wymaga obudowy Plantweb) • Rozdzielacz do opcji montażu zdalnego: Rozdzielacz 5-zaworowy, stal nierdzewna 3051SFADS080ENHFS2D6D0082AA1B2WR3Q8J6G6Q4M5F6, producent: Emerson | 1 | 0 | 0 |  | 0
14 | Czujnik pH/ORP: PERpH-X High Performance ze złączem Variopol • Elektroda pomiarowa: szkło GPHT hemi pH, 0-14 pH • Długość czujnika: 21-calowa rura tytanowa • Materiał pierścienia uszczelniającego: EDPM 3400HTVP-10-21-30-_-_, producent: Emerson | 2 | 0 | 0 |  | 0
15 | Czujnik przewodności - wsuwanie/zanurzanie toroidalne • Materiały konstrukcyjne: PEEK, standardowa temperatura do 248 ° F (120 ° C) • Przyłącze procesowe: ⅝-11 UNC (standard uszczelki EPDM), wymaga adaptera montażowego • Typ kabla: Kabel ekranowany dla lepszej ochrony przed zakłóceniami EMI/RFI • Długość kabla: integralna 20 stóp. (6,1 m) kabel 228-02-20-56-61-__, producent: Emerson | 1 | 0 | 0 |  | 0
16 | Samodzielny łącznik magistrali DDL • Protokół: fieldbus PROFIBUS DP • Rodzaj przyłącza elektrycznego: Wtyczka (męska) • Rozmiar przyłącza elektrycznego M12 • Podłączenie elektryczne liczba biegunów: 4-stykowe • Certyfikaty ATEX • Konstrukcja magistrali polowej Konstrukcja typu S • min. temperatura otoczenia 5°C • Maks. temperatura otoczenia 50°C • Napięcie robocze elektroniki 24 V DC • Tolerancja napięcia elektroniki -20% / +20% • Napięcie robocze siłowników 24 V DC • Tolerancja napięcia siłownika0% / +10% • Całkowity prąd dla siłowników: 3A • Stopień ochrony: IP65 • Bit przesyłania danych: 128 bitów • Maks. długość kabla 40 m • Maks. liczba uczestników DDL: 14 • Liczba wejść: 1 • Liczba wyjść: 1 • Złącze sygnałoweGniazdo (żeńskie) • Złącze sygnału: M12 • Przyłącze sygnału: 5-stykowe Seria AVENTICS DDL 3375000250, producent: AVENTICS | 1 | 0 | 0 |  | 0
17 | Zawór pneumatyczny • Zasilanie: 24VDC 0 820 062 102, producent: AVENTICS | 2 | 0 | 0 |  | 0
18 | Driver zaworowy DLL • Rodzaj przyłącza elektrycznego: Wtyczka (męska) • Rozmiar przyłącza elektrycznego: M12 • Podłączenie elektryczne liczba biegunów: 4-stykowe • Kodowanie połączeń elektrycznych: Kodowanie A • Projekt magistrali polowej: Projekt B • Liczba cewek elektromagnesu: maks. 32 • Napięcie robocze elektroniki: 24 V DC • Napięcie robocze siłowników 24 V DC • Całkowity prąd dla siłowników: 3A • Stopień ochrony: IP65 • Maks. pobór mocy na cewkę: 0,1 mA • Maks. długość kabla 40 m • Maks. liczba uczestników DDL: 14 • System zaworów portowych: Gniazdo (żeńskie) • System zaworów portowych Taśma: 2,0 mm • System zaworów portu: 2x13-pin • Port komunikacyjny: Wtyczka (męska) • Port komunikacyjny: M12 • Port komunikacyjny: 5-pin • Port komunikacyjny: Kodowanie A • Seria AVENTICS™ DDL R412008541 AVENTICS™ Series DDL R412008541, BDC-B-BDDL_32, producent: AVENTICS | 1 | 2 | 2 |  | 2
19 | Zawór redukcyjny proporcjonalny Typ: Zawór grzybkowy • Ciśnienie robocze maks. 11 barów • Wejście przyłącza sprężonego powietrza: G1/4 • Wyjście przyłącza sprężonego powietrza: G1/4 • Przyłącze sprężonego powietrza, wylot: G1/4 • Medium: Sprężone powietrze • Przepływ nominalny: Qn1000 l/min • Napięcie robocze: DC24 V • Histereza < 0,06 bara • Dopuszczalne tętnienie: 5% • Stopień ochrony: IP65 • Podłączenie elektryczne: Wtyczka • Połączenie elektryczne: M12 • Przyłącze elektryczne: 4-stykowe • Port komunikacyjny, Wtyczka, gniazdo • Port komunikacyjny: M12 • Port komunikacyjny: 5-pin 5610141550 AVENTICS (Rexroth) - ED05-000-100-DDL-3M12X, producent: AVENTICS | 1 | 0 | 0 |  | 0
Razem wartość brutto | [5 empty] | 2
Część 2
1 | Ultradźwiękowa sonda poziomu • Dopuszczenia: dla stref niezagrożonych wybuchem • Przyłącze procesowe: gwint ISO228 G2, PVDF • Zasilanie; wyjście: 2-przew.; 4-20mA HART • Wyświetlacz: Tak • przyciski lokalne: Tak • Obudowa: aluminiowa malowana proszkowo • Podłączenie elektryczne: dławik M20 Przykład: FMU41-ARB2A2, producent: Endress+Hauser lub równoważny technicznie | 1 | 0 | 0 |  | 0
2 | Ultradźwiękowa sonda poziomu • Dopuszczenia: dla stref niezagrożonych wybuchem • Przyłącze procesowe: gwint ISO228 G1-1/2B, PVDF • Zasilanie; wyjście: 2-przew.; 4-20mA HART • Wyświetlacz: Tak • przyciski lokalne: Tak • Obudowa: aluminiowa malowana proszkowo • Podłączenie elektryczne: dławik M20 Przykład: FMU40-ARB2A2, producent: Endress+Hauser lub równoważny technicznie | 1 | 0 | 0 |  | 0
3 | Cyfrowy przetwornik ciśnienia z czujnikiem krzemowym i spawaną membraną metalową do pomiaru gazów, pary i cieczy • Dopuszczenia: Dla stref niezagrożonych wybuchem • Wyjście: 4-20mA HART • Wyświetlacz: Tak • Obudowa: Aluminiowa z wziernikiem szklanym • Podłączenie elektryczne: Gwint G1/2, IP66/68 NEMA4X/6P • Zakres czujnika: 40bar • Przyłącze procesowe: Gwint ISO228 G1/2 EN837, 316L • Materiał membrany: 316L • Olej wypełniający: Olej silikonowy Przykład: PMP51-AA21JC1SDJGCJA1, PMP51-DWTE2/115, producent: Endress+Hauser lub równoważny technicznie | 1 | 0 | 0 |  | 0
4 | Cyfrowy przetwornik ciśnienia z czujnikiem krzemowym i spawaną membraną metalową do pomiaru gazów, pary i cieczy • Dopuszczenia: Dla stref niezagrożonych wybuchem • Wyjście: 4-20mA HART • Wyświetlacz: Tak • Obudowa: Aluminiowa z wziernikiem szklanym • Podłączenie elektryczne: Gwint G1/2, IP66/68 NEMA4X/6P • Zakres czujnika: 10bar • Przyłącze procesowe: Gwint ISO228 G1/2 EN837, 316L • Materiał membrany: 316L • Olej wypełniający: Olej silikonowy Przykład: PMP51-AA21JC1PGBGCJA1, PMP51-65J7/0, producent: Endress+Hauser lub równoważny technicznie | 1 | 0 | 0 |  | 0
5 | Wibracyjny sygnalizator poziomu materiałów sypkich • Dopuszczenia: dla stref niezagrożonych wybuchem • Przyłącze procesowe: gwint EN10226 R1-1/2, 316L • Długość czujnika: 750 mm • Wyjście sygnałowe: 19-253VAC/55VDC • Obudowa: aluminiowa malowana proszkowo IP66/67 NEMA 4X; dławik M20 Przykład: FTM21-AG945Y, producent: Endress+Hauser lub równoważny technicznie | 1 | 0 | 0 |  | 0
6 | Wibracyjny, uniwersalny sygnalizator poziomu materiałów sypkich • Dopuszczenia: dla stref niezagrożonych wybuchem • Przyłącze procesowe: gwint EN10226 R1-1/2, • Materiał czujnika: 316L • Długość łączna: 400 mm; • Wyjście sygnałowe: 3-przew. PNP 10-55VDC • Wersja sygnalizatora: kompaktowa • Obudowa: z tworzywa sztucznego IP66/67 NEMA 4X + pokrywa przezroczysta • Podłączenie elektryczne: dławik M20 (Ex d > gwint M20) Przykład: FTM51-AGG2L2A12AD, producent: Endress+Hauser lub równoważny technicznie | 2 | 0 | 0 |  | 0
7 | Obiektowy 1 kanałowy przetwornik temperatury • Dopuszczenia: Dla stref niezagrożonych wyb. • Komunikacja: 4-20mA; HART • Obudowa: Aluminiowa • Wprowadzenie przewodu:M20x1.5 gwint wewnętrzny • Wejście: TC/mV • Typ czujnika; materiał: Typ K, IEC60584-2013, -270...+1372oC, min. zakres 50K Przykład: TMT142B-AAA12A1+B4CP, TMT142B-1J91/139, producent: Endress+Hauser lub równoważny technicznie | 1 | 0 | 0 |  | 0
8 | Wibracyjny sygnalizator poziomu cieczy i suchobiegu pompy • Dopuszczenia: dla stref niezagrożonych wybuchem • Zasilanie: 10-30VDC • Wyjście sygnałowe:PNP 3-przewodowe • Podłączenie elektryczne: wtyk ISO4400 M16, IP65 NEMA 4X • Typ czujnika: kompaktowy, stal 316L • Przyłącze procesowe: gwint ISO228 G1, 316L Przykład: FTL31-AA4U3AAWDJ, FTL31-11C6/0, producent: Endress+Hauser lub równoważny technicznie | 1 | 0 | 0 |  | 0
9 | Wibracyjny, uniwersalny sygnalizator poziomu materiałów sypkich • Dopuszczenia: dla stref niezagrożonych wybuchem • Przyłącze procesowe: gwint EN10226 R1-1/2 • Materiał czujnika: 316L • Długość łączna: 600 mm • Wyjście sygnałowe: 3-przew. PNP 10-55VDC • Obudowa: z tworzywa sztucznego IP66/67 NEMA 4X + pokrywa przezroczysta • Podłączenie elektryczne: dławik M20 (Ex d > gwint M20) Przykład: FTM51-AGG2L2A12AD, producent: Endress+Hauser lub równoważny technicznie | 1 | 0 | 0 |  | 0
10 | Zasilacz pętli prądowej. 4-20mA. • Dopuszczenia: dla stref niezagrożonych wybuchem • Zasilanie; funkcje diagnostyczne: 20-250VDC/AC; HART przezroczysty Przykład: RN221N-A1, producent: Endress+Hauser lub równoważny technicznie | 1 | 0 | 0 |  | 0
11 | Wibracyjny sygnalizator poziomu cieczy i suchobiegu pompy • Dopuszczenia: dla stref niezagrożonych wybuchem • Zasilanie: 10-30VDC • Wyjście sygnałowe: PNP 3-przewodowe • Podłączenie elektryczne: wtyk M12, IP65/67 NEMA 4X • Typ czujnika: kompaktowy, stal 316L • Przyłącze procesowe: gwint ISO228 G3/4, 316L Przykład: FTL31-AA4M2AAWCJ, FTL31-10J0/0, producent: Endress+Hauser lub równoważny technicznie | 1 | 0 | 0 |  | 0
12 | Radarowy przetwornik poziomu z falowodem do cieczy • Dopuszczenia: dla stref niezagrożonych wybuchem • Zasilanie; wyjście: 2-przew.; 4-20mA HART • Wyświetlacz: Tak • Przyciski: Tak • Obudowa: aluminiowa malowana proszkowo • Podłączenie elektryczne: dławik M20, IP66/68 NEMA4X/6P • Falowód: 1.100 mm, pręt 12mm 316L • Uszczelka: FKM Viton, -30...150oC • Przyłącze procesowe: DN100 PN10/16 B1, 316L kołnierz EN1092-1 Przykład: FMP51-AAACCAACA4CHJ+AH, FMP51-550U7/0, producent: Endress+Hauser lub równoważny technicznie | 1 | 0 | 0 |  | 0
13 | Przetwornik ciśnienia z bezolejowym czujnikiem ceramicznym • Dopuszczenia: Dla stref niezagrożonych wybuchem • Wyjście: 4-20mA HART; • Obsługa: przyciski wewnętrzne + LCD • Obudowa: Aluminiowa • Wprowadzenie przew.:dławik M20 • Zakres czujnika: 1bar • Przyłącze technologiczne: 71167201, Flange EN1092 DN 50 PN 10-40 B2, ECTFE>316L, flush mount • Uszczelka: FFKM Kalrez 4079 Przykład: PMC71-ABA1HBYYDBA, PMC71-7C1A0/101, producent: Endress+Hauser lub równoważny technicznie | 1 | 0 | 0 |  | 0
14 | Przetwornik ciśnienia z czujnikiem ceramicznym • Dopuszczenia: Dla stref niezagrożonych wybuchem • Wyjście; 4-20mA HART; • Obsługa: przyciski wewnętrzne + LCD • Obudowa: Alumionowa IP66/67 NEMA6P • Uszczelka: EPDM; • Wprowadzenie przew.: dławik M20 • Zakres czujnika: 10bar • Przyłącze technologiczne: Gwint ANSI MNPT2, AlloyC, montaż czołowy • Uszczelka: FFKM Kalrez 4079 Przykład: PMC71-ABA1PB2HDAA+JA, PMC71-7C199/101, producent: Endress+Hauser lub równoważny technicznie | 1 | 0 | 0 |  | 0
15 | Wibracyjny, uniwersalny sygnalizator poziomu cieczy lub suchobiegu pompy • Dopuszczenia: dla stref niezagrożonych wybuchem • Przyłącze procesowe: DN50 PN25/40, ECTFE>316L kołnierz EN1092-1 (DIN2527) • Długość czujnika: 350 mm • Wyjście sygnałowe: SIL PFM 2-przew. • Obudowa: ze stali 316L • Podłączenie elektryczne: dławik M20 Przykład: FTL51C-ABGKBK7G6DA, producent: Endress+Hauser lub równoważny technicznie | 1 | 0 | 0 |  | 0
16 | Bezkontaktowy, radarowy przetwornik poziomu cieczy (26 GHz) • Dopuszczenia: dla stref niezagrożonych wybuchem • Zasilanie; wyjście: 2-przew.; 4-20mA HART, wyjście binarne • Wyświetlacz: Tak • Obsługa: przyciski • Obudowa: aluminiowa malowana proszkowo • Podłączenie elektryczne: dławik M20, IP66/68 NEMA4X/6P • Antena: stożkowa 80mm/3", montaż czołowy • Przyłącze procesowe: DN80 PN10/16, PTFE>316L kołnierz EN1092-1 Przykład: FMR52-AABCCABPCGK, FMR52-E464/0, producent: Endress+Hauser lub równoważny technicznie | 1 | 0 | 0 |  | 0
17 | Bezkontaktowy, radarowy przetwornik poziomu cieczy (80 GHz) • Dopuszczenia: dla stref niezagrożonych wybuchem • Zasilanie; wyjście: 2-przew.; 4-20mA HART, wyjście binarne • Wyświetlacz: Tak • Obsługa: przyciski lokalne + kopia zapasowa ustawień • Obudowa: aluminiowa malowana proszkowo • Podłączenie elektryczne: dławik M20, IP66/68 • Antena: soczewkowa, wypukła PTFE 80mm, montaż czołowy • Uszczelka: przylga PTFE, -40...150oC • Przyłącze procesowe: DN100 PN10/16, PTFE>316L kołnierz EN1092-1 Przykład: FMR62-AABCCAGNF5CHK, FMR62-7JH7/0, producent: Endress+Hauser lub równoważny technicznie | 1 | 0 | 0 |  | 0
18 | Pomiar poziomu, radarowy, bezkontaktowy • Dopuszczenia: Dla stref niezagrożonych wybuchem • Wyjście: 2-przew. 4-20mA HART • Wyświetlacz: Tak • Obudowa: aluminiowa • Podłączenie elektryczne: Dławik M20, plastik IP66/68 NEMA Type 4X/6P • Antena: Do montażu czołowego, PTFE, 80 mm/ 3" • Przyłącze procesowe: UNI 4"/DN100/100, Alu, max 14,5lbs/PN1/1K, pasujący do 4" 150lbs/DN100 PN16/10K 100 • Uszczelka: FKM Viton GLT Przykład: FMR67B-AABAFBALGPJDRJAD2+AH, FMR67B-3M00/0, producent: Endress+Hauser lub równoważny technicznie | 1 | 0 | 0 |  | 0
19 | Termometr rezystancyjny z osłoną rurową, przyłączem gwintowym i szyjką • Dopuszczenia: ATEX II1D Ex ia IIIC, II1G Ex ia IIC T6 • Typ głowicy; wprowadzenie kabla: TA30A Aluminium, IP66/68; M20 • Średnica osłony: 9mm • Materiał: 316L, DIN43772-2G • Długość szyjki: 80 mm, DIN43772-2G • Przyłącze procesowe: Gwint G1 zewn., 316L • Kształt końcówki: Zredukowana, L>=50mm • Długość zanurzeniowa L: 50 mm • RTD: 1xPt100 • Zakr. pom.: -50/400oC • Klasa: A Przykład: TR10-BBA1CCR1K3100, producent: Endress+Hauser lub równoważny technicznie | 1 | 0 | 0 |  | 0
20 | Przetwornik ciśnienia czujnikiem ceramicznym • Dopuszczenia: Dla stref niezagrożonych wybuchem • Wyjście: 4-20mA • Podłączenie elektryczne: Złącze zaworowe ISO4400 M16, IP65 NEMA typ 4X • Zakres czujnika: 10bar względne • Przyłącze procesowe: Gwint ISO228 G1/2, otwór 11.4mm, 316L • Uszczelka: FKM Przykład: PMC21-AA1U1PBWWJA, PMC21-10N2/0, producent: Endress+Hauser lub równoważny technicznie | 1 | 0 | 0 |  | 0
21 | Przetwornik ciśnienia czujnikiem ceramicznym • Dopuszczenia: Dla stref niezagrożonych wybuchem • Wyjście: 4-20mA • Podłączenie elektryczne: Złącze zaworowe ISO4400 M16, IP65 NEMA typ 4X • Zakres czujnika: 10bar względne • Przyłącze procesowe: Gwint ISO228 G1/2 EN837, 316L • Uszczelka: FKM Przykład: PMC21-AA1U1PBWBJA, PMC21-10J0/0, producent: Endress+Hauser lub równoważny technicznie | 1 | 0 | 0 |  | 0
22 | Przetwornik ciśnienia czujnikiem ceramicznym • Dopuszczenia: Dla stref niezagrożonych wybuchem • Wyjście: 4-20mA • Podłączenie elektryczne: Złącze zaworowe ISO4400 M16, IP65 NEMA typ 4X • Zakres czujnika: 1bar względne • Przyłącze procesowe: Gwint ISO228 G1/2 EN837, 316L • Uszczelka: FKM Przykład: PMC21-AA1U1HJWBJA, PMC21-1NL0/1F0, producent: Endress+Hauser lub równoważny technicznie | 1 | 0 | 0 |  | 0
23 | Przetwornik ciśnienia czujnikiem ceramicznym • Dopuszczenia: Dla stref niezagrożonych wybuchem • Wyjście: 4-20mA • Podłączenie elektryczne: Złącze zaworowe ISO4400 M16, IP65 NEMA typ 4X • Zakres czujnika: 16bar względne • Przyłącze procesowe: Gwint ISO228 G1/2 EN837, 316L • Uszczelka: FKM Przykład: PMC21-AA1U1QBWBJA, PMC21-1KL9/0, producent: Endress+Hauser lub równoważny technicznie | 1 | 0 | 0 |  | 0
24 | Przetwornik ciśnienia z czujnikiem krzemowym metalową membraną • Dopuszczenia: dla stref niezagrożonych wybuchem • Wyjście: Obsługa 4-20mA HART; przyciski wewnętrzne + LCD • Obudowa: Aluminium • Uszczelka: EPDM • Wprowadzenie przew: dławik M20 • Zakres czujnika: 1bar względne • Materiał membrany: 316L • Przyłącze procesowe: gwint ISO228 G1/2 EN837, 316L • Olej wypełniający: olej silikonowy Przykład: PMP71-ABA1HB1GAAAA, PMP71-2D09/139, producent: Endress+Hauser lub równoważny technicznie | 1 | 0 | 0 |  | 0
25 | Termometr rezystancyjny z osłoną rurową, przyłączem gwintowym i szyjką • Dopuszczenia: Dla stref niezagrożonych wybuchem • Typ głowicy: Aluminium • Wprowadzenie kabla: M20 • Średnica osłony, Materiał: 15 mm; 316Ti • Długość szyjki: 145 mm, DIN43772-2G • Przyłącze procesowe: Gwint M20x1.5 zewn., 316Ti • Kształt końcówki: Prosta • Długość zanurzeniowa: 1.100 mm • Przetwornik głowicowy: TMT82 (HART,SIL2/3) • RTD: 1xPt100 • Zakr. pom.: -200/600oC • Klasa: A Przykład: TR10-ABL3BGSXMC000, producent: Endress+Hauser lub równoważny technicznie | 1 | 0 | 0 |  | 0
26 | Termometr rezystancyjny z osłoną rurową, przyłączem gwintowym i szyjką • Dopuszczenia: Dla stref niezagrożonych wybuchem • Typ głowicy: Aluminium • Wprowadzenie kabla: M20 • Średnica osłony, Materiał: 9 mm; 316Ti, DIN43772-2G • Długość szyjki: 145 mm, DIN43772-2G • Przyłącze procesowe: Gwint M20x1.5 zewn., 316Ti • Kształt końcówki: Prosta • Długość zanurzeniowa L: 300 mm • Przetwornik głowicowy: TMT82 (HART,SIL2/3) • RTD: 1xPt100 • Zakr. pom.: -200/600oC • Klasa: A Przykład: TR10-ABD3BGSXMC000, producent: Endress+Hauser lub równoważny technicznie | 1 | 0 | 0 |  | 0
27 | Termometr rezystancyjny z osłoną rurową, przyłączem kołnierzowym i szyjką • Dopuszczenia: Dla stref niezagrożonych wybuchem • Typ głowicy: Aluminium + Wyświetlacz • Wprowadzenie kabla: M20 • Średnica osłony: 11mm • Materiał: stal k.o. + 15mm PTFE • Długość szyjki: 80 mm, DIN43772-2F • Przyłącze procesowe: Kołnierz DN50 PN40 B1 EN1092-1,PTFE>316L • Kształt końcówki: Prosta, DIN43772-2F • Długość zanurzeniowa: 150 mm • RTD: 1xPt100 • Zakr. pom.: -50/400oC • Klasa: AA Przykład: TR13-AFR1TCSXL7103, producent: Endress+Hauser lub równoważny technicznie | 1 | 0 | 0 |  | 0
28 | Termometr rezystancyjny z osłoną rurową, przyłączem kołnierzowym i szyjką • Dopuszczenia: Dla stref niezagrożonych wybuchem • Typ głowicy: Aluminium + Wyświetlacz • Wprowadzenie kabla: M20 • Średnica osłony: 11mm • Materiał: stal k.o. + 15mm PTFE • Długość szyjki: 80 mm, DIN43772-2F • Przyłącze procesowe: Kołnierz DN50 PN40 B1 EN1092-1,PTFE>316L • Kształt końcówki: Prosta, DIN43772-2F • Długość zanurzeniowa: 140 mm • RTD: 1xPt100 • Zakr. pom.: -50/400oC • Klasa: AA Przykład: TR13-AFR1TCSXL7103, producent: Endress+Hauser lub równoważny technicznie | 1 | 0 | 0 |  | 0
Razem wartość brutto | [5 empty] | 0
Część 3
1 | Termometr oporowy Pt100 z króćcem • Rodzaj rezystora: 2xPt100 • Klasa dokładności: A • Układ połączeń: 2x3p • Średnica osłony: 11mm • Długość osłony: 600mm • Króciec: G1/2" • długość odsadzenia: 145mm Przykład: TOP-PKG-05-2xPt100-A-2x3p-11-600-G1/2"-145-N1-Z, producent: Alf-Sensor lub równoważny technicznie | 1 | 0 | 0 |  | 0
2 | Termometr oporowy Pt100 z króćcem • Rodzaj rezystora: 2xPt100 • Klasa dokładności: A • Układ połączeń: 2x3p • Średnica osłony: 11mm • Długość osłony: 600mm • Króciec: G1/2" • długość odsadzenia: 145mm Przykład: TOP-PKG-05-1xPt100-A-3p-9-265-G1/2"-145-N1-Z, producent: Alf-Sensor lub równoważny technicznie | 1 | 0 | 0 |  | 0
3 | Termopara prosta • Wykonanie: Z wkładem wymiennym • Rodzaj termoelementu: 1xK Pojedynczy NiCr-NiAl • Średnica osłony: 15mm • Długość osłony: 350mm • Materiał osłony: 1.4571 Przykład: TER-PD-07-PS-1xK-15-350-1.4571-N1-O-200, producent: Alf-Sensor lub równoważny technicznie | 1 | 0 | 0 |  | 0
4 | Termopara prosta z króćcem i dodatkową osłoną zewnętrzną • Wykonanie: Z wkładem wymiennym • Rodzaj termoelementu: 1xK Pojedynczy NiCr-NiAl • Średnica wkładu płaszczowego: 6mm • Króciec: M20x1,5 • Długość: 735mm Przykład: TER-PKG-78-PS-1xK-6-M20x1,5-735-N2-O, producent: Alf-Sensor lub równoważny technicznie | 1 | 0 | 0 |  | 0
5 | Termopara prosta z króćcem i dodatkową osłoną zewnętrzną • Wykonanie: Z wkładem wymiennym • Rodzaj termoelementu: 1xK Pojedynczy NiCr-NiAl • Średnica wkładu płaszczowego: 6mm • Króciec: M20x1,5 • Długość: 745mm Przykład: TER-PKG-78-PS-1xK-6-M20x1,5-745-N2-O, producent: Alf-Sensor lub równoważny technicznie | 1 | 0 | 0 |  | 0
6 | Termopara prosta z króćcem i dodatkową osłoną zewnętrzną • Wykonanie: Z wkładem wymiennym • Rodzaj termoelementu: 1xK Pojedynczy NiCr-NiAl • Średnica wkładu płaszczowego: 6mm • Króciec: M20x1,5 • Długość: 279mm Przykład: TER-PKG-78-PS-1xK-6-M20x1,5-279-N2-O, producent: Alf-Sensor lub równoważny technicznie | 1 | 0 | 0 |  | 0
7 | Termopara prosta z króćcem i dodatkową osłoną zewnętrzną • Wykonanie: Z wkładem wymiennym • Rodzaj termoelementu: 1xK Pojedynczy NiCr-NiAl • Średnica wkładu płaszczowego: 6mm • Króciec: M20x1,5 • Długość: 161mm Przykład: TER-PKG-78-PS-1xK-6-M20x1,5-161-N2-O, producent: Alf-Sensor lub równoważny technicznie | 1 | 0 | 0 |  | 0
8 | Termometr oporowy Pt100 o wysokociśnieniowym zastosowaniu • Wykonanie: Z wkładem wymiennym • Rodzaj rezystora: 1xPt100 • Klasa dokładności: A • Układ połączeń: 3p • Średnica wkładu płaszczowego: 6mm • Króciec: M20x1,5 • Długość: 188mm Przykład: TOP-PKG-158-PS-1xPt100-A-3p-6-M20x1,5-188-N1-Z, producent: Alf-Sensor lub równoważny technicznie | 1 | 0 | 0 |  | 0
9 | Termometr oporowy Pt100 o wysokociśnieniowym zastosowaniu • Wykonanie: Z wkładem wymiennym • Rodzaj rezystora: 1xPt100 • Klasa dokładności: A • Układ połączeń: 3p • Średnica wkładu płaszczowego: 6mm • Króciec: M20x1,5 • Długość: 350mm Przykład: TOP-PKG-158-PS-1xPt100-A-3p-6-M20x1,5-350-N1-Z, producent: Alf-Sensor lub równoważny technicznie | 1 | 0 | 0 |  | 0
10 | Termometr oporowy Pt100 o wysokociśnieniowym zastosowaniu • Wykonanie: Z wkładem wymiennym • Rodzaj rezystora: 1xPt100 • Klasa dokładności: A • Układ połączeń: 3p • Średnica wkładu płaszczowego: 6mm • Króciec: M20x1,5 • Długość: 600mm Przykład: TOP-PKG-158-PS-1xPt100-A-3p-6-M20x1,5-600-N1-Z, producent: Alf-Sensor lub równoważny technicznie | 1 | 0 | 0 |  | 0
11 | Kompaktowy przetwornik ciśnienia • Zakres pomiarowy: 0-10bar • Sygnał wyjściowy: 4..20mA • Przyłącze elektryczne: kątowe złącze DIN 43650 • Przyłącze procesowe: G1/2 • Materiał części zwilżanych: 316L Przykład: PC-28/0-10bar/PD/G1/2’’, producent: Aplisens lub równoważny technicznie | 2 | 0 | 0 |  | 0
12 | Kompaktowy przetwornik ciśnienia • Zakres pomiarowy: 0-2,5MPa • Sygnał wyjściowy: 4..20mA • Przyłącze elektryczne: kątowe złącze DIN 43650 • Przyłącze procesowe: M20x1,5 • Materiał części zwilżanych: 316L Przykład: AS/0-2,5MPa/4-20mA/M, producent: Aplisens lub równoważny technicznie | 2 | 0 | 0 |  | 0
13 | Kompaktowy przetwornik ciśnienia • Zakres pomiarowy: 0-6bar • Sygnał wyjściowy: 4..20mA • Przyłącze elektryczne: kątowe złącze DIN 43650 • Przyłącze procesowe: G1/4 • Materiał części zwilżanych: 316L Przykład: PC-28/0-6bar/PD/G1/4’’, producent: Aplisens lub równoważny technicznie | 1 | 0 | 0 |  | 0
14 | Kompaktowy przetwornik ciśnienia • Zakres pomiarowy: 0-0,6MPa • Sygnał wyjściowy: 4..20mA • Przyłącze elektryczne: kątowe złącze DIN 43650 • Przyłącze procesowe: M20x1,5 • Materiał części zwilżanych: 316L Przykład: PC-28/0-0,6MPa/PD/M, producent: Aplisens lub równoważny technicznie | 1 | 0 | 0 |  | 0
15 | Kompaktowy przetwornik ciśnienia • Zakres pomiarowy: -100-100kPa • Sygnał wyjściowy: 4..20mA • Przyłącze elektryczne: kątowe złącze DIN 43650 • Przyłącze procesowe: M20x1,5 • Materiał części zwilżanych: 316L Przykład: PC-28/-100-100kPa/PD/M, producent: Aplisens lub równoważny technicznie | 1 | 0 | 0 |  | 0
16 | Kompaktowy przetwornik ciśnienia • Zakres pomiarowy: 0-10 kPa • Sygnał wyjściowy: 4..20mA • Przyłącze elektryczne: kątowe złącze DIN 43650 • Przyłącze procesowe: 1'' z czołową membraną • Materiał części zwilżanych: 316L Przykład: PC-28/0-10 kPa/PD/CG 1", producent: Aplisens lub równoważny technicznie | 1 | 0 | 0 |  | 0
17 | Kompaktowy przetwornik ciśnienia • Wykonanie specjalne: pomiar ciśnienia w procesach szybkozmiennych, stała czasowa <30ms • Zakres pomiarowy: 80-120kPa • Sygnał wyjściowy: 4..20mA • Przyłącze elektryczne: kątowe złącze DIN 43650 • Przyłącze procesowe: G1/2 • Materiał części zwilżanych: 316L Przykład: PC-28/TR/80-120kPa/PD/G1/2", producent: Aplisens lub równoważny technicznie | 1 | 0 | 0 |  | 0
18 | Kompaktowy przetwornik ciśnienia • Zakres pomiarowy: 0-16bar • Sygnał wyjściowy: 4..20mA • Przyłącze elektryczne: kątowe złącze DIN 43650 • Przyłącze procesowe: G1/4 • Materiał części zwilżanych: 316L Przykład: PC-28/0-16bar/PD/G1/4, producent: Aplisens lub równoważny technicznie | 2 | 0 | 0 |  | 0
19 | Hydrostatyczna sonda głębokości • Zakres pomiarowy: 0-4mH2O • Sygnał wyjściowy: 4..20mA • Długość kabla: 10m • Materiał membrany: Hastelloy C276 Przykład: SG-25/0-4mH2O/L=10m, producent: Aplisens lub równoważny technicznie | 2 | 0 | 0 |  | 0
20 | Hydrostatyczna sonda głębokości • Zakres pomiarowy: 0-8mH2O • Sygnał wyjściowy: 4..20mA • Długość kabla: 10m • Materiał membrany: Hastelloy C276 Przykład: SG-25/0-8mH2O/L=10m, producent: Aplisens lub równoważny technicznie | 2 | 0 | 0 |  | 0
21 | Hydrostatyczna sonda głębokości • Zakres pomiarowy: 0-5mH2O • Sygnał wyjściowy: 4..20mA • Długość kabla: 10m • Materiał membrany: Hastelloy C276 Przykład: SG-25/0-5mH2O/L=10m, producent: Aplisens lub równoważny technicznie | 2 | 0 | 0 |  | 0
22 | Kompaktowy przetwornik ciśnienia • Zakres pomiarowy: 0-4bar • Sygnał wyjściowy: 4..20mA • Przyłącze elektryczne: kątowe złącze DIN 43650 • Przyłącze procesowe: M12x1,5 • Materiał części zwilżanych: 316L Przykład: PC-28/0-4barABS/PD/M, producent: Aplisens lub równoważny technicznie | 1 | 0 | 0 |  | 0
23 | Kompaktowy przetwornik ciśnienia • Zakres pomiarowy: 0-60bar absolutne • Sygnał wyjściowy: 4..20mA • Przyłącze elektryczne: kątowe złącze DIN 43650 • Przyłącze procesowe: M12x1,5 • Materiał części zwilżanych: 316L Przykład: PC-28/0-60barABS/PD/M, producent: Aplisens lub równoważny technicznie | 1 | 0 | 0 |  | 0
24 | Kompaktowy przetwornik ciśnienia • Zakres pomiarowy: 0-25bar absolutne • Sygnał wyjściowy: 4..20mA • Przyłącze elektryczne: kątowe złącze DIN 43650 • Przyłącze procesowe: M12x1,5 • Materiał części zwilżanych: 316L Przykład: PC-28/0-25barABS/PD/M, producent: Aplisens lub równoważny technicznie | 1 | 0 | 0 |  | 0
25 | Kompaktowy przetwornik ciśnienia • Zakres pomiarowy: 0-160kPa absolutne • Sygnał wyjściowy: 4..20mA • Przyłącze elektryczne: kątowe złącze DIN 43650 • Przyłącze procesowe: M12x1,5 • Materiał części zwilżanych: 316L Przykład: PC-28/0-160kPaABS/PD/M, producent: Aplisens lub równoważny technicznie | 1 | 0 | 0 |  | 0
26 | Kompaktowy przetwornik ciśnienia • Zakres pomiarowy: 0-6bar • Sygnał wyjściowy: 4..20mA • Przyłącze elektryczne: kątowe złącze DIN 43650 • Przyłącze procesowe: M12x1,5 • Materiał części zwilżanych: 316L Przykład: PC-28/0-6bar/PD/M, producent: Aplisens lub równoważny technicznie | 1 | 0 | 0 |  | 0
27 | Przetwornik tensometryczny • Zasilanie: 20 ... 35 V DC • Montaż: na szynie DIN • Zasilanie sensora: 1 ... 5 V • Sygnał wejściowy: -100 ... 100 mV • Wyświetlacz LED: Tak • Programowanie: z przycisków • Wejście tensometru: pełny lub półmostkowy • Wyjście -20 mA ... 20 mA lub -10 V ... 10 V • Wyjścia przekaźnikowe: minimum 2 Przykład: KFD2-WAC2-1.D, producent: Pepperl+Fuchs lub równoważny technicznie | 1 | 0 | 0 |  | 0
28 | Pozycjoner elektropneumatyczny • Zabezpieczenie przeciwwybuchowe: II 2 G Ex ia IICT4/T6 Gb / II 2 D Ex ia IIIC T 85 °C Db, PTB 18 ATEX 2001 • Z sygnalizatorem położenia 4 do 20 mA; • Z 2 programowymi wyłącznikami krańcowymi (NAMUR) Przykład: 3730-1-1100140101001009998-00-0000, producent: Samson lub równoważny technicznie | 1 | 0 | 0 |  | 0
29 | Ustawnik pozycyjny • Wyświetlacz: tak • iskrobezpieczny ATEX • Przyłącze powietrza: 1/4” NPT, • Funkcja: jednostronnego działania • Wrzeciono: z gwintem/nakrętką do siłowników liniowychki • Sygnał wejściowy/protokół: Profibus PA D3IMU-S39PVA-ZPXX, producent: Flowserve | 1 | 0 | 0 |  | 0
30 | Ustawnik pozycyjny • Wydajność skoku: od 15° do 90° • Zakres sygnału wejściowego: 4 - 20 mA HART • Zakres ciśnienia wejściowego: do 6,0 bar • Zasilanie napięciem: 24VDC • Certyfikaty: Ex ia IIC, ATEX II 1G • Przyłącze powietrza: 1/4 NPT • Wyłączniki krańcowe: mechaniczne520MD-15-W2DEE-0001 Przykład: 520MD-15-W2DEE-0001, producent: Flowserve lub równoważny technicznie | 1 | 0 | 0 |  | 0
31 | Pozycjoner elektropneumatyczny • Funkcja sterowania: jednostronnego i dwustronnego działania • Typ: obrotowy (NAMUR) • Wejście: 4..20mA • System zaworów pilotowych/Pojemność powietrza: Uniwersalny • Podłączenie elektryczne: Dławik kablowy • Sprzężenie zwrotne: analogowe • Wejście cyfrowe: Tak Przykład: 8791-D3-00-FA06-E-A-KD-GI-0-E-0-L *;PK02 (323217), producent: Burkert lub równoważny technicznie | 1 | 0 | 0 |  | 0
Razem wartość brutto | [5 empty] | 0
Część 4
1 | • Przetwornik bezinwazyjnego przepływomierza ultradźwiękowego o Min. 1 kanał pomiarowy, o Zasilanie 230VAC o Stopień ochrony: min IP66 o Sygnał wyjściowy: 4..20mA | 1 | 0 | 0 |  | 0
2 | Zestaw sond wraz z niezbędnymi akcesoriami montażowymi oraz instrukcjami do bezinwazyjnego (montowanego bezpośrednio na powierzchni rury) przepływomierza ultradźwiękowego obsługujących średnice nominalne rurociągów od 15mm do 800mm wraz z kablami łączącymi przetwornik z sondami o min. długości 3 metrów. | 1 | 0 | 0 |  | 0
Razem wartość brutto | [5 empty] | 0